## Sheet1
序号 | 充放电功能 | 测试用例 | 问题描述 | 状态 | 涉及零部件 | 对功能影响 | 计划
1 | 放电 | 先唤醒车辆，正常开始放电，通过CDC标定结束 |  | PASS
2 |  | 先唤醒车辆，正常开始放电，通过设备按钮结束 |  | PASS
3 |  | 结束放电后，不拔枪，检查设备是否休眠 （设备问题） |  | Pass
4 |  | 结束放电后，不拔枪，锁车观察VCU能否休眠 |  | PASS
5 |  | VCU休眠后再次按键唤醒设备，看能否正常放电，并观测10min |  | PASS
6 |  | 放电过程中是否能挂挡 |  | PASS
7 |  | BMS满充后是否能正常放电 |  | PASS
8 |  | 结束放电后，VCU未休眠，再次按下设备按钮，能否再次进入放电流程 |  | Pass
9 |  | 放到10%是否能停掉 |  | PASS
10 |  | 3.5KW限值改小看能否设备限制放电 |  | PASS |  | 高于限值功率，设备自动停机，对放电车辆无影响
11 |  | 放电结束过程中再次按下放电开关是否能正常结束 |  | PASS
12 |  | VCU放电应答3s后超时（DCH_tiV2LRespCnfrm_C =6），设备是否能走停机流程 |  | pass
13 |  | 测试过放看能否结束放电 |  | PASS
14 |  | 车充车是否ok |  | PASS
15 |  | 放电过程中把插头推出是否能继续放电 | 推出插头后设备不会主动停止放电流程，插上220V家充插座后也不会停止放电，设备硬件问题，当前软件无法解决 | FAIL | 设备 | 可能导致设备损坏或击穿，有触电风险
16 |  | 放电过程中断开充电宝看实际响应 | 放电过程中，断开充电宝，停止放电，设备自动休眠。车端反应还是继续放电状态，充电状态机会重新进入handshake，然后没有A+，进入状态26，retry 3次，仍然无法开启放电，报桩端故障；设备电源电路有问题，切换电源时间过长导致结束，电路设计问题 | FAIL | 设备 | 放电过程中一旦设备馈电即会异常停机，停止功能
17 |  | ES6已插枪，然后开启车充车，放电10min |  | PASS
18 |  | 开始放电流程后，给ES6 插枪充电，持续10min |  | PASS
19 | 充电 | 充电时拔插头是否能正常结束流程 |  | pass
20 |  | 唤醒时插着插头且按下放电开关是否能正常进入充电流程 |  | pass
21 |  | 充电结束后再次插上插头能否再次充电 |  | pass
|  | 充电中能否通过车机按钮停止充电 |  | pass
22 |  | 能否正常充电 |  | pass
23 | 充放电切换 | 结束放电后立刻充电是否可行 |  | pass |  | 设备放电停止，随后自动进入充电（放电呼吸灯->白灯常量->充电灯）
24 |  | 结束充电后立刻放电是否可行 |  | pass
25 | 电子锁 | 放电结束流程中电子锁是否在DC电压低于60V后解锁 |  | not tested |  | 需要供应商测试支持
26 |  | 放电过程中电子锁是否锁止 |  | PASS
27 | 绝缘检测 | DC继电器闭合后设备是否停止绝缘检测（功能性要求） |  | not tested |  | 需要供应商测试支持
28 |  | 设备绝缘检测是否满足国标要求（产品性要求） | 设备本身自己解决 | not tested | 设备 | 产品设计不满足国标要求，当前设计绝缘电阻为50k欧， 不满足500欧/伏的最高国标要求。可能有触电风险